## テーブル設計
ENMAテーブル設計書
改訂履歴
|  | Ver1.0 | 2026/09/16 | 初版
テーブル一覧
1 | P10-01 | projects |  | 案件積算実行履歴 | [9 empty] | projects | 85
2 | P20-01 | calculation_runs |  | 積算実行履歴 | [9 empty] | calculation_runs | 125
3 | P30-01 | ifc_elements |  | IFC要素 | [9 empty] | ifc_elements | 165
4 | P30-02 | element_properties |  | 要素プロパティ | [9 empty] | element_properties | 215
5 | P30-03 | ifc_ports |  | IFCポート | [9 empty] | ifc_ports | 250
6 | P30-04 | ifc_port_connections |  | IFCポート接続 | [9 empty] | ifc_port_connections | 294
7 | S10-01 | standard_documents |  | 基準文書 | [9 empty] | standard_documents | 333
8 | S10-02 | standard_provisions |  | 基準規定 | [9 empty] | standard_provisions | 382
9 | S10-03 | structured_specification_rules |  | 構造化仕様規則 | [9 empty] | structured_specification_rules | 425
10 | S20-01 | specification_sets |  | 仕様セット | [9 empty] | specification_sets | 472
11 | S20-02 | specification_set_items |  | 仕様セット構成 | [9 empty] | specification_set_items | 512
12 | S30-01 | project_specifications |  | 案件適用仕様 | [9 empty] | project_specifications | 552
13 | M10-01 | fluids |  | 流体マスタ | [9 empty] | fluids | 590
14 | M10-02 | work_locations |  | 施工場所マスタ | [9 empty] | work_locations | 630
15 | M21-01 | pipe_materialspipe_standards |  | 管材マスタ | [9 empty] | pipe_materialspipe_standards | 668
16 | M21-02 | pipe_sizes |  | 管規格マスタ | [9 empty] | pipe_sizes | 747
17 | M21-03 | pipe_sizes |  | 管サイズマスタ | [9 empty] | pipe_sizes | 791
18 | M31-01 | insulation_types |  | 保温種別マスタ | [9 empty] | insulation_types | 829
19 | M32-01 | painting_types |  | 塗装種別マスタ | [9 empty] | painting_types | 867
20 | M50-01 | worker_types |  | 職種マスタ | [9 empty] | worker_types | 902
21 | R10-01 | insulation_rules |  | 保温判定ルール | [9 empty] | insulation_rules | 948
22 | R20-01 | painting_rules |  | 塗装判定ルール | [9 empty] | painting_rules | 991
23 | R30-01 | labor_productivity_rules |  | 歩掛・労務ルール | [9 empty] | labor_productivity_rules | 1040
24 | R40-01 | duct_thickness_rules |  | ダクト板厚選定ルール | [9 empty] | duct_thickness_rules | 1089
25 | I10-01 | inference_results |  | 推論結果 | [9 empty] | inference_results | 1089
26 | I10-02 | rule_evaluations |  | ルール評価履歴 | [9 empty] | rule_evaluations | 1134
27 | I20-01 | human_reviews |  | 技術者確認履歴 | [9 empty] | human_reviews | 1179
28 | O10-01 | element_quantity_results |  | 要素別積算結果 | [9 empty] | element_quantity_results | 1226
29 | O20-01 | quantity_summaries |  | 集計結果 | [9 empty] | quantity_summaries | 1270
30 | O30-01 | calculation_evidence |  | 計算根拠 | [9 empty] | calculation_evidence | 1324
主な定義項目
| 列 |  | 内容
項目名
日本語
データ型
| PK |  | 主キーか
| FK |  | 外部キーか
| NOT NULL |  | 必須項目か
| UNIQUE |  | 重複不可か |  | 〇:「重複不可」、×:「重複可」
| DEFAULT |  | 初期値
| 参照先 |  | employees.id など
| 備考 |  | 列挙値、計算方法など
※単一列のUNIQUEではなく、必要に応じて複合UNIQUEを考えます。
例：
| テーブル名 |  | projects |  | P10-01 | [6 empty] | projects | 85
| 論理名 |  | 案件
目的
その案件で「どの年度版を使うか」を決める起点
主キー
id
参照されるテーブル
設計時考慮点
※
| 項目名 |  | 日本語 | データ型 | PK | FK | 必須 | 重複 | 初期値 | 参照先 | 備考
1 | id |  | 案件ID | INTEGER | 〇 |  | 〇 | 〇 |  |  | ENMA内部ID
2 | code |  | 案件コード | TEXT |  |  | 〇
3 | name |  | 案件名 | TEXT |  |  | 〇
4 | description |  | 案件説明 | TEXT
5 | design_date |  | 設計基準日 | DATE
6 | construction_start_date |  | 工事開始予定日 | DATE
7 | construction_end_date |  | 工事完了予定日 | DATE
8 | ifc_file_name |  | IFCファイル名 | TEXT
9 | notes |  | 備考 | TEXT
10 | created_at |  | 作成日時 | DATETIME |  |  |  |  | CURRENT_TIMESTAMP
11 | updated_at |  | 更新日時 | DATETIME |  |  |  |  | CURRENT_TIMESTAMP |  | SQLAlchemyのonupdateで更新
テーブル一覧
| テーブル名 |  | calculation_runs |  | P20-01 | [6 empty] | calculation_runs | 125
| 論理名 |  | 積算実行履歴
目的
「何を根拠に計算したのか」を残すマスタ。
主キー
id
参照されるテーブル
設計時考慮点
※
| 項目名 |  | 日本語 | データ型 | PK | FK | 必須 | 重複 | 初期値 | 参照先 | 備考
1 | id |  | 積算実行ID | INTEGER | 〇 |  | 〇 | 〇 |  |  | ENMA内部ID
2 | project_id |  | 案件ID | INTEGER |  | 〇 | 〇 |  |  | projects.id | 必須
3 | run_name |  | 積算実行名称 | TEXT
4 | ifc_file_name |  | 設備IFCファイル名 | TEXT |  |  | 〇
5 | architecture_ifc_file_name |  | 建築IFCファイル名 | TEXT
6 | ifc_hash |  | 設備IFCハッシュ値 | TEXT
7 | architecture_ifc_hash |  | 建築IFCハッシュ値 | TEXT
8 | calculated_at |  | 計算日時 | DATETIME |  |  | 〇
9 | program_version |  | ENMAバージョン | TEXT
10 | git_commit |  | GitコミットID | TEXT
11 | notes |  | 備考 | TEXT
テーブル一覧
| テーブル名 |  | ifc_elements |  | P30-01 | [6 empty] | ifc_elements | 165
| 論理名 |  | IFC要素
目的
主キー
id
参照されるテーブル
設計時考慮点
※duct_construction_type(ダクト構造種別)は、ENMAで確定したダクト構造種別。
例：SPIRAL。IFCの形状区分ROUNDとは分離して管理する。未確定の場合はNULL。
| 項目名 |  | 日本語 | データ型 | PK | FK | 必須 | 重複 | 初期値 | 参照先 | 備考
1 | id |  | IFC要素ID | INTEGER | 〇 |  | 〇 |  |  |  | ENMA内部ID
2 | calculation_run_id |  | 積算実行履歴ID | INTEGER |  | 〇 | 〇 |  |  | calculation_runs.id | 必須追加
3 | ifc_step_id |  | IFC STEP ID | INTEGER | [6 empty] | IFCファイル内の #511 等
4 | global_id |  | IFC GlobalId | TEXT |  |  | 〇 |  |  |  | IFC事実 IFCとの鍵
5 | ifc_class |  | IFCクラス | TEXT |  |  | 〇 |  |  |  | IFC事実 IfcPipeSegment等
6 | name |  | IFC名称 | TEXT | [6 empty] | IFC事実
7 | object_type |  | IFCオブジェクトタイプ | TEXT | [6 empty] | IFC事実
8 | predefined_type |  | IFC定義済みタイプ | TEXT | [6 empty] | IFC事実
9 | system_name |  | 系統名 | TEXT | [6 empty] | IFC事実
10 | system_predefined_type |  | IFC系統定義済みタイプ | TEXT | [6 empty] | IFC事実
11 | fluid_id |  | 流体ID | INTEGER |  | 〇 |  |  |  | fluids.id | ENMA正規化
12 | storey_name |  | 階名 | TEXT | [6 empty] | IFC事実
13 | space_name |  | Space名 | TEXT | [6 empty] | IFC事実
14 | length_m |  | 長さm | REAL | [6 empty] | IFC事実
15 | outer_diameter_mm |  | 外径mm | REAL | [6 empty] | IFC事実
16 | inner_diameter_mm |  | 内径mm | REAL | [6 empty] | IFC事実
17 | nominal_diameter_mm |  | 呼称mm | REAL | [6 empty] | ENMA正規化
18 | outer_surface_area_m2 |  | 外表面積㎡ | REAL | [6 empty] | IFC事実
19 | duct_construction_type |  | ダクト構造種別 | TEXT | [6 empty] | IFC事実
20 | pipe_size_id |  | 管サイズID | INTEGER |  | 〇 |  | 〇 |  | pipe_sizes.id | ENMA正規化
21 | ifc_material_name |  | IFC材質名 | TEXT | [6 empty] | 追加・IFC事実
22 | pipe_material_id |  | 管材ID | INTEGER |  | 〇 |  | 〇 |  | pipe_materials.id | ENMA正規化
23 | remarks |  | 備考 | TEXT
テーブル一覧
| テーブル名 |  | element_properties |  | P30-02 | [6 empty] | element_properties | 215
| 論理名 |  | 要素プロパティ
目的
主キー
id
参照されるテーブル
設計時考慮点
※IFC生Propertyの証拠保管庫として縦持ちにする考え方を採用
※source は IFCからの取得情報が入る
| 項目名 |  | 日本語 | データ型 | PK | FK | 必須 | 重複 | 初期値 | 参照先 | 備考
1 | id |  | 要素プロパティID | INTEGER | 〇 |  | 〇 | 〇 |  |  | ENMA内部ID 例 123
2 | ifc_element_id |  | IFC要素ID | INTEGER |  | 〇 | 〇 |  |  | ifc_elements.id | IfcElement = 52
3 | pset_name |  | プロパティセット名 | TEXT | [6 empty] | Pset = Pset_xxx
4 | property_name |  | プロパティ名 | TEXT |  |  | 〇 |  |  |  | Property = NominalDiameter
5 | property_value |  | プロパティ値 | TEXT |  |  | 〇 |  |  |  | Value = 50
6 | property_type |  | プロパティ型 | TEXT | [6 empty] | Type = IfcLengthMeasure
7 | source |  | 情報源 | TEXT | [6 empty] | Source = IFC
テーブル一覧
| テーブル名 |  | ifc_ports |  | P30-03 | [6 empty] | ifc_ports | 250
| 論理名 |  | IFCポート
目的
ifcファイル該当品目のポート情報を保存する
主キー
id
参照されるテーブル
設計時考慮点
※IfcDistributionPortをIFC要素とは別に保存する。idはENMA内部ID、ifc_step_idはIFCファイル内のSTEP IDとし区別する。
※Port単位の径・流れ方向等を保持し、継手・レジューサ・T等の接続解析に利用する。
| 項目名 |  | 日本語 | データ型 | PK | FK | 必須 | 重複 | 初期値 | 参照先 | 備考
1 | id |  | IFCポートID | INTEGER | ○ |  | ○ |  |  |  | ENMA内部ID
2 | calculation_run_id |  | 積算実行履歴ID | INTEGER |  | ○ | ○ |  |  | calculation_runs.id
3 | ifc_element_id |  | IFC要素ID | INTEGER |  | ○ | ○ |  |  | ifc_elements.id
4 | ifc_step_id |  | IFC STEP ID | INTEGER | [6 empty] | IFC内の #90607 等
5 | global_id |  | IFC GlobalId | TEXT | [6 empty] | 存在する場合
6 | name |  | IFCポート名称 | TEXT
7 | description |  | IFCポート説明 | TEXT
8 | flow_direction |  | 流れ方向 | TEXT | [6 empty] | SOURCE / SINK / SOURCEANDSINK 等
9 | predefined_type |  | IFC定義済みタイプ | TEXT
10 | system_type |  | IFC系統タイプ | TEXT | [6 empty] | IFCに存在する場合
11 | nominal_diameter_mm |  | 呼称径情報mm | REAL | [6 empty] | Portに明示されている場合
12 | remarks |  | 備考 | TEXT
13 | is_active |  | 有効フラグ | BOOLEAN |  |  | ○ |  | TRUE
テーブル一覧
| テーブル名 |  | ifc_port_connections |  | P30-04 | [6 empty] | ifc_port_connections | 294
| 論理名 |  | IFCポート接続
目的
「どことどこがつながっているか」Port同士の情報を保存
主キー
id
参照されるテーブル
設計時考慮点
※要素同士ではなくPort同士の接続関係を保存する。接続要素は ifc_ports.ifc_element_id を経由して取得し、重複保持しない。
| 項目名 |  | 日本語 | データ型 | PK | FK | 必須 | 重複 | 初期値 | 参照先 | 備考
1 | id |  | IFCポート接続ID | INTEGER | ○ |  | ○ |  |  |  | ENMA内部ID
2 | calculation_run_id |  | 積算実行履歴ID | INTEGER |  | ○ | ○ |  |  | calculation_runs.id
3 | rel_global_id |  | IFC接続関係GlobalId | TEXT | [6 empty] | IfcRelConnectsPorts のGlobalId
4 | relating_port_id |  | 接続元ポートID | INTEGER |  | ○ | ○ |  |  | ifc_ports.id
5 | related_port_id |  | 接続先ポートID | INTEGER |  | ○ | ○ |  |  | ifc_ports.id
6 | connection_type |  | 接続種別 | TEXT | [6 empty] | IfcRelConnectsPorts 等
7 | remarks |  | 備考 | TEXT
8 | is_active |  | 有効フラグ | BOOLEAN |  |  | ○ |  | TRUE
テーブル一覧
| テーブル名 |  | standard_documents |  | S10-02 | [6 empty] | standard_documents | 333
| 論理名 |  | 基準文書
目的
国交省標準仕様書、積算基準、JIS等の基準文書とその版・発行情報・原典情報を管理し、
各規定および仕様セットの原典を特定可能にする親テーブル。
主キー
id
参照されるテーブル
standard_provisions.standard_document_id
specification_set_items.standard_document_id
設計時考慮点
※document_type
MLIT_SPEC / MLIT_ESTIMATION / JIS / SHASE / JWWA / PROJECT_SPEC
※TABLE_2_3_7 は同じ標準仕様書の中では一意にしたいので、将来的には、
UNIQUE(standard_document_id, provision_code)を検討する
| 項目名 |  | 日本語 | データ型 | PK | FK | 必須 | 重複 | 初期値 | 参照先 | 備考
1 | id |  | 基準文書ID | INTEGER | ○ |  | ○ |  |  |  | ENMA内部ID
2 | code |  | 文書コード | TEXT |  |  | ○ |  |  |  | (例)MLIT_MEP_STD_2025
3 | document_type |  | 文書種別 | TEXT |  |  | ○ |  |  |  | (例)STANDARD_SPECIFICATION
4 | title |  | 文書名称 | TEXT |  |  | ○ |  |  |  | (例)公共建築工事標準仕様書(機械設備工事編)
5 | issuer |  | 制定・発行主体 | TEXT |  |  | ○
6 | publisher |  | 出版・配布者 | TEXT | [6 empty] | (例)国土交通省大臣官房官庁営繕部
7 | document_number |  | 文書番号 | TEXT | [6 empty] | (例)(原典記載の文書番号)
8 | edition_year |  | 版年度 | INTEGER | [6 empty] | (例)2025
9 | edition_name |  | 版名称 | TEXT | [6 empty] | (例)令和7年版
10 | revision |  | 改訂・修補情報 | TEXT | [6 empty] | (例)修補版
11 | published_date |  | 発行日 | DATE | [6 empty] | (例)(修補版の発行日)
12 | effective_from |  | 適用開始日 | DATE
13 | effective_to |  | 適用終了日 | DATE
14 | source_url |  | 出典URL | TEXT | [6 empty] | (例)国土交通省公式URL
15 | source_file |  | 原典ファイル名 | TEXT | [6 empty] | (例)001967513.pdf
16 | source_hash |  | 原典ハッシュ値 | TEXT | [6 empty] | (例)SHA-256等
17 | notes |  | 備考 | TEXT
18 | is_active |  | 有効フラグ | BOOLEAN |  |  | ○ |  | TRUE
テーブル一覧
| テーブル名 |  | standard_provisions |  | S10-02 | [6 empty] | standard_provisions | 382
| 論理名 |  | 基準規定
目的
基準文書に記載された章・節・表・条項等の規定単位を管理し、構造化仕様規則の原典根拠を明確にする。
原典の記載内容、参照位置、例外・特記事項を保持し、積算結果から原典まで遡って確認できるトレーサビリティを確保する。
主キー
id
参照されるテーブル
structured_specification_rules.standard_provision_id
設計時考慮点
※基準文書そのものはS10-01 standard_documents で管理し、本テーブルではその文書内の章・節・表・条項等を規定単位として管理する。
※原典の記載内容を忠実に保持し、ENMAによる解釈・判定結果とは分離する。
※表形式の規定等から抽出した機械判定可能な明細はS10-03 structured_specification_rules で管理する。
※特記等による例外適用の可能性が原典に明記されている場合は exception_text に保持し、案件適用仕様との関係を追跡可能とする。
| 項目名 |  | 日本語 | データ型 | PK | FK | 必須 | 重複 | 初期値 | 参照先 | 備考
1 | id |  | 基準規定ID | INTEGER | ○ |  | ○ |  |  |  | ENMA内部ID
2 | standard_document_id |  | 基準文書ID | INTEGER |  | ○ | ○ |  |  | standard_documents.id | (例)R7修補版
3 | provision_code |  | 規定コード | TEXT |  |  | ○ |  |  |  | (例)TABLE_2_3_7
4 | provision_type |  | 規定種別 | TEXT |  |  | ○ |  |  |  | (例)TABLE / SECTION / PARAGRAPH
5 | section_no |  | 節番号 | TEXT | [6 empty] | (例)2.3など
6 | table_no |  | 表番号 | TEXT | [6 empty] | (例)表2.3.7
7 | title |  | 規定名称 | TEXT |  |  | ○ |  |  |  | (例)保温材の厚さ
8 | source_page |  | 原典ページ | INTEGER | [6 empty] | (例)PDFページ等
9 | source_text |  | 原典記載内容 | TEXT | [6 empty] | (例)原典の文章・表の説明
10 | exception_text |  | 例外・特記事項 | TEXT | [6 empty] | (例)寒冷地等の場合は特記による旨
11 | notes |  | 備考 | TEXT
12 | is_active |  | 有効フラグ | BOOLEAN |  |  | ○ |  | TRUE
テーブル一覧
| テーブル名 |  | structured_specification_rules |  | S10-03 | [6 empty] | structured_specification_rules | 425
| 論理名 |  | 構造化仕様規則
目的
S10-02で管理する原典規定を、ENMAが検索・比較・判定に利用できる条件と規定値の組合せに構造化して管理する。
原典表等の各明細を機械可読なレコードとして保持し、Engineering Ruleによる適用判定および積算結果の根拠追跡に利用する。
主キー
id
参照されるテーブル
設計時考慮点
※原典の文章・表そのものはS10-02 standard_provisions に保持し、本テーブルではその内容を機械処理可能な明細へ構造化する。
※1件の基準規定から複数の構造化仕様規則が生成される1対多の関係を基本とする。
※原典表との対応を sequence_no、source_cell_reference 等で追跡可能とし、
抽出方法・確認状態・信頼度を保持することで、AI・手入力・インポートによる構造化と技術者確認を区別する。
※条件項目はPoC段階では condition_1～condition_3 とし、実データ検証により条件数・種類が増加した場合は
条件テーブルへの分離を検討する。
※result_value が必須ではないのは、将来「適用不可」「特記による」のような数値以外の規則も入ってくる可能性があるから
| 項目名 |  | 日本語 | データ型 | PK | FK | 必須 | 重複 | 初期値 | 参照先 | 備考
1 | id |  | 構造化仕様規則ID | INTEGER | ○ |  | ○ |  |  |  | ENMA内部ID
2 | standard_provision_id |  | 基準規定ID | INTEGER |  | ○ | ○ |  |  | standard_provisions.id | (例)表2.3.7
3 | sequence_no |  | 明細順序 | INTEGER |  |  | ○ |  |  |  | (例)原典表の順序
4 | rule_category |  | 規則区分 | TEXT |  |  | ○ |  |  |  | (例)PIPE_MATERIAL / INSULATION_THICKNESS
5 | application |  | 適用対象 | TEXT |  |  | ○ |  |  |  | (例)冷温水管
6 | condition_1 |  | 条件1 | TEXT | [6 empty] | (例)保温種別Ⅲ
7 | condition_2 |  | 条件2 | TEXT | [6 empty] | (例)保温材ア
8 | condition_3 |  | 条件3 | TEXT | [6 empty] | (例)呼び径50A
9 | result_value |  | 規定値 | TEXT | [6 empty] | (例)40
10 | result_unit |  | 規定値単位 | TEXT | [6 empty] | (例)mm
11 | source_cell_reference |  | 原典セル参照 | TEXT | [6 empty] | (例)表中の行・列など
12 | extraction_method |  | 抽出方法 | TEXT |  |  | ○ |  |  |  | (例)MANUAL / AI / IMPORT
13 | review_status |  | 確認状態 | TEXT |  |  | ○ |  |  |  | (例)UNREVIEWED / REVIEWED
14 | confidence |  | 抽出信頼度 | REAL | [6 empty] | (例)AI抽出時 0.98 等
15 | notes |  | 備考 | TEXT
16 | is_active |  | 有効フラグ | BOOLEAN |  |  | ○ |  | TRUE
テーブル一覧
| テーブル名 |  | specification_sets |  | S20-01 | [6 empty] | specification_sets | 472
| 論理名 |  | 仕様セット
目的
複数の基準文書を、特定の目的・年度・適用条件に応じて一つの仕様体系として組み合わせて管理する。
案件ごとに適用する基準文書群とその優先関係を再現可能にする。
主キー
id
参照されるテーブル
specification_set_items.specification_set_id
project_specifications.specification_set_id
設計時考慮点
※複数の基準文書を、特定の目的・年度・適用条件に応じた一つの仕様セットとして管理する。
※個々の原典との関係は specification_set_items で管理し、案件への適用は project_specifications で管理する。
| 項目名 |  | 日本語 | データ型 | PK | FK | 必須 | 重複 | 初期値 | 参照先 | 備考
1 | id |  | 仕様セットID | INTEGER | ○ |  | ○ |  |  |  | ENMA内部ID
2 | code |  | 仕様セットコード | TEXT |  |  | ○
3 | name |  | 仕様セット名称 | TEXT |  |  | ○
4 | description |  | 仕様セット説明 | TEXT
5 | version |  | 仕様セット版 | TEXT
6 | effective_from |  | 適用開始日 | DATE
7 | effective_to |  | 適用終了日 | DATE
8 | notes |  | 備考 | TEXT
9 | is_active |  | 有効フラグ | BOOLEAN |  |  | ○ |  | TRUE
テーブル一覧
| テーブル名 |  | specification_set_items |  | S20-02 | [6 empty] | specification_set_items | 512
| 論理名 |  | 仕様セット構成
目的
仕様セットを構成する基準文書と、その適用範囲・優先順位・適用区分を管理する。
複数の原典を組み合わせた場合の採用関係および優先関係を明確にする。
主キー
id
参照されるテーブル
設計時考慮点
※priorityはSQLの ORDER BY priority ASC でそのまま使えることを考慮し、数値が小さいほど優先
| 項目名 |  | 日本語 | データ型 | PK | FK | 必須 | 重複 | 初期値 | 参照先 | 備考
1 | id |  | 仕様セット構成ID | INTEGER | ○ |  | ○ |  |  |  | ENMA内部ID
2 | specification_set_id |  | 仕様セットID | INTEGER |  | ◯ | ○ |  |  | specification_sets.id
3 | standard_document_id |  | 基準文書ID | INTEGER |  | ◯ | ○ |  |  | standard_documents.id
4 | application_scope |  | 適用範囲 | TEXT
5 | reference_section |  | 参照箇所 | TEXT
6 | priority |  | 適用優先順位 | INTEGER |  |  | ○ |  |  |  | 数値が小さいほど優先
7 | application_type |  | 適用区分 | TEXT |  |  | ○
8 | notes |  | 備考 | TEXT
9 | is_active |  | 有効フラグ | BOOLEAN |  |  | ○ |  | TRUE
テーブル一覧
| テーブル名 |  | project_specifications |  | S30-01 | [6 empty] | project_specifications | 552
| 論理名 |  | 案件適用仕様
目的
案件ごとに採用する仕様セットを確定し、積算時に適用した基準文書群およびその版を再現可能にする。
常に最新版を参照するのではなく、案件ごとの適用仕様を履歴として保持する。
主キー
id
参照されるテーブル
設計時考慮点
※標準仕様書に「特記による」等の例外規定がある場合、案件固有の特記仕様によって標準仕様が変更される可能性がある。
※S30-01では案件が採用する仕様セットを管理し、個別規定の上書きが必要となる場合は案件仕様上書きテーブルの追加を検討する。
| 項目名 |  | 日本語 | データ型 | PK | FK | 必須 | 重複 | 初期値 | 参照先 | 備考
1 | id |  | 案件適用仕様ID | INTEGER | ○ |  | ○ |  |  |  | ENMA内部ID
2 | project_id |  | 案件ID | INTEGER |  | ◯ | ○ |  |  | projects.id
3 | specification_set_id |  | 仕様セットID | INTEGER |  | ◯ | ○ |  |  | specification_sets.id
4 | effective_date |  | 案件適用日 | DATE
5 | specified_by |  | 指定根拠 | TEXT
6 | remarks |  | 備考 | TEXT
7 | is_active |  | 有効フラグ | BOOLEAN |  |  | ○ |  | TRUE
テーブル一覧
| テーブル名 |  | fluids |  | M10-01 | [6 empty] | fluids | 590
| 論理名 |  | 流体マスタ
目的
IfcDistributionSystem と流体は別物としておくため
主キー
id
参照されるテーブル
設計時考慮点
|  | ※例えば | CHW | 冷温水
|  |  | CW | 冷水
|  |  | HW | 温水
|  |  | W | 上水
|  |  | D | 排水
|  |  | V | 通気
|  |  | R | 冷媒
|  |  | O | 油
| 項目名 |  | 日本語 | データ型 | PK | FK | 必須 | 重複 | 初期値 | 参照先 | 備考
1 | id |  | 流体ID | INTEGER | 〇 |  | 〇 | 〇 |  |  | ENMA内部ID
2 | code |  | 流体コード | TEXT |  |  | 〇 | 〇
3 | name |  | 流体名 | TEXT
4 | category |  | 流体分類 | TEXT
5 | description |  | 説明 | TEXT
6 | bsdd_uri |  | bSDD URI | TEXT
7 | ifc_system_type |  | IFC系統分類 | TEXT
8 | display_order |  | 表示順 | INTEGER
9 | is_active |  | 有効フラグ | BOOLEAN |  |  | ◯ |  | TRUE
テーブル一覧
| テーブル名 |  | work_locations |  | M10-02 | [6 empty] | work_locations | 630
| 論理名 |  | 施工場所マスタ
目的
保温・塗装・歩掛の重要な条件。
主キー
id
参照されるテーブル
設計時考慮点
※候補は、
|  |  | INDOOR_EXPOSED | 屋内露出
|  |  | CEILING_VOID | 天井内
|  |  | SHAFT | PS・シャフト内
|  |  | MACHINE_ROOM | 機械室
|  |  | PIT | ピット内
|  |  | OUTDOOR_EXPOSED | 屋外露出
|  |  | UNDERGROUND | 地中
| 項目名 |  | 日本語 | データ型 | PK | FK | 必須 | 重複 | 初期値 | 参照先 | 備考
1 | id |  | 施工箇所ID | INTEGER | 〇 |  | 〇 | 〇 |  |  | ENMA内部ID
2 | code |  | 施工箇所コード | TEXT |  |  | 〇 | 〇
3 | name |  | 施工箇所名 | TEXT
4 | category |  | 施工箇所分類 | TEXT
5 | description |  | 説明 | TEXT
6 | display_order |  | 表示順 | INTEGER
7 | is_active |  | 有効フラグ | BOOLEAN |  |  | ◯ |  | TRUE
テーブル一覧
| テーブル名 |  | pipe_materials |  | M21-01 | [6 empty] | pipe_materials | 668
| 論理名 |  | 管材マスタ
目的
主キー
id
参照されるテーブル
設計時考慮点
※例えば SGP / SUS / CU / VP / VU 等を想定
| 項目名 |  | 日本語 | データ型 | PK | FK | 必須 | 重複 | 初期値 | 参照先 | 備考
1 | id |  | 管材ID | INTEGER | 〇 |  | 〇 | 〇 |  |  | ENMA内部ID
2 | code |  | 管材コード | TEXT |  |  | 〇 | 〇
3 | name |  | 管材名 | TEXT
4 | short_name |  | 略称 | TEXT
5 | material_category |  | 材質分類 | TEXT
6 | description |  | 説明 | TEXT
7 | bsdd_uri |  | bSDD URI | TEXT
8 | is_active |  | 有効フラグ | BOOLEAN |  |  | ◯ |  | TRUE
テーブル一覧
| テーブル名 |  | pipe_standards |  | M21-02 | [6 empty] | pipe_standards | 707
| 論理名 |  | 管規格マスタ
目的
JIS等の規格と管材を関連付ける
主キー
id
参照されるテーブル
設計時考慮点
※例えば
SGP → JIS G 3452
銅管 → JIS H 3300
という関係
| 項目名 |  | 日本語 | データ型 | PK | FK | 必須 | 重複 | 初期値 | 参照先 | 備考
1 | id |  | 管規格ID | INTEGER | 〇 |  | 〇 | 〇 |  |  | ENMA内部ID
2 | pipe_material_id |  | 管材ID | INTEGER |  | 〇 | 〇 |  |  | pipe_materials.id
3 | standard_document_id |  | 基準文書ID | INTEGER |  | 〇 |  |  |  | standard_documents.id
4 | standard_code |  | 規格番号 | TEXT
5 | standard_name |  | 規格名称 | TEXT
6 | application |  | 用途 | TEXT
7 | valid_from |  | 適用開始日 | DATE
8 | valid_to |  | 適用終了日 | DATE
9 | notes |  | 備考 | TEXT
テーブル一覧
| テーブル名 |  | pipe_sizes |  | M21-03 | [6 empty] | pipe_sizes | 747
| 論理名 |  | 管サイズマスタ
目的
OuterDiameter → 呼び径 の核心
主キー
id
参照されるテーブル
設計時考慮点
※例えば
JIS G 3452 / SGP / 50A / 2 / 60.5
|  | というレコード | というレコード
| 項目名 |  | 日本語 | データ型 | PK | FK | 必須 | 重複 | 初期値 | 参照先 | 備考
1 | id |  | 管サイズID | INTEGER | 〇 |  | 〇 | 〇 |  |  | ENMA内部ID
2 | pipe_standard_id |  | 管規格ID | INTEGER |  | 〇 | 〇 |  |  | pipe_standards.id
3 | nominal_a |  | 呼び径A | INTEGER | [6 empty] | 32
4 | nominal_b |  | 呼び径B | TEXT | [6 empty] | 1 1/4
5 | common_name |  | 俗称 | TEXT | [6 empty] | クォータ
6 | outer_diameter_mm |  | 外径mm | REAL
7 | wall_thickness_mm |  | 肉厚mm | REAL
8 | inner_diameter_mm |  | 内径mm | REAL
9 | schedule |  | スケジュール | TEXT
10 | valid_from |  | 適用開始日 | DATE
11 | valid_to |  | 適用終了日 | DATE
12 | notes |  | 備考 | TEXT
テーブル一覧
| テーブル名 |  | insulation_types |  | M31-01 | [6 empty] | insulation_types | 791
| 論理名 |  | 保温種別マスタ
目的
主キー
id
参照されるテーブル
設計時考慮点
※
| 項目名 |  | 日本語 | データ型 | PK | FK | 必須 | 重複 | 初期値 | 参照先 | 備考
1 | id |  | 保温種別ID | INTEGER | 〇 |  | 〇 | 〇 |  |  | ENMA内部ID
2 | code |  | 保温種別コード | TEXT |  |  | 〇 | 〇
3 | name |  | 保温種別名 | TEXT
4 | material_name |  | 保温材料名 | TEXT
5 | finish_name |  | 外装材名 | TEXT
6 | description |  | 説明 | TEXT
7 | is_active |  | 有効フラグ | BOOLEAN |  |  | ◯ |  | TRUE
テーブル一覧
| テーブル名 |  | painting_types |  | M32-01 | [6 empty] | painting_types | 829
| 論理名 |  | 塗装種別マスタ
目的
主キー
id
参照されるテーブル
設計時考慮点
※
| 項目名 |  | 日本語 | データ型 | PK | FK | 必須 | 重複 | 初期値 | 参照先 | 備考
1 | id |  | 塗装種別ID | INTEGER | 〇 |  | 〇 | 〇 |  |  | ENMA内部ID
2 | code |  | 塗装種別コード | TEXT |  |  | 〇 | 〇
3 | name |  | 塗装種別名 | TEXT
4 | paint_system |  | 塗装系 | TEXT
5 | coat_count |  | 塗装回数 | INTEGER
6 | description |  | 説明 | TEXT
7 | is_active |  | 有効フラグ | BOOLEAN |  |  | ◯ |  | TRUE
テーブル一覧
| テーブル名 |  | worker_types |  | M50-01 | [6 empty] | worker_types | 867
| 論理名 |  | 職種マスタ
目的
主キー
id
参照されるテーブル
設計時考慮点
※例えば 配管工 / 保温工 / 塗装工 など
| 項目名 |  | 日本語 | データ型 | PK | FK | 必須 | 重複 | 初期値 | 参照先 | 備考
1 | id |  | 職種ID | INTEGER | 〇 |  | 〇 | 〇 |  |  | ENMA内部ID
2 | code |  | 職種コード | TEXT |  |  | 〇 | 〇
3 | name |  | 職種名 | TEXT
4 | description |  | 説明 | TEXT
テーブル一覧
| テーブル名 |  | insulation_rules |  | R10-01 | [6 empty] | insulation_rules | 902
| 論理名 |  | 保温判定ルール
目的
IfcCoveringを必須にしなくてもよいというPoCにつながる。
主キー
id
参照されるテーブル
設計時考慮点
※
| 項目名 |  | 日本語 | データ型 | PK | FK | 必須 | 重複 | 初期値 | 参照先 | 備考
1 | id |  | 保温適用ルールID | INTEGER | 〇 |  | 〇 | 〇 |  |  | ENMA内部ID
2 | standard_document_id |  | 適用基準文書ID | INTEGER |  | 〇 |  |  |  | standard_documents.id
3 | fluid_id |  | 流体ID | INTEGER |  | 〇 |  |  |  | fluids.id
4 | pipe_material_id |  | 管材ID | INTEGER |  | 〇 |  |  |  | pipe_materials.id
5 | work_location_id |  | 施工箇所ID | INTEGER |  | 〇 |  |  |  | work_locations.id
6 | nominal_a_min |  | 最小呼び径 | INTEGER
7 | nominal_a_max |  | 最大呼び径 | INTEGER
8 | insulation_type_id |  | 保温種別ID | INTEGER |  | 〇 |  |  |  | insulation_types.id
9 | insulation_thickness_mm |  | 保温厚mm | REAL
10 | quantity_unit |  | 数量単位 | TEXT
11 | valid_from |  | 適用開始日 | DATE
12 | valid_to |  | 適用終了日 | DATE
13 | source_table |  | 原典表番号 | TEXT
14 | source_page |  | 原典ページ | TEXT
15 | remarks |  | 備考 | TEXT
テーブル一覧
| テーブル名 |  | painting_rules |  | R20-01 | [6 empty] | painting_rules | 948
| 論理名 |  | 塗装判定ルール
目的
主キー
id
参照されるテーブル
設計時考慮点
※
| 項目名 |  | 日本語 | データ型 | PK | FK | 必須 | 重複 | 初期値 | 参照先 | 備考
1 | id |  | 塗装適用ルールID | INTEGER | 〇 |  | 〇 | 〇 |  |  | ENMA内部ID
2 | standard_document_id |  | 適用基準文書ID | INTEGER |  | 〇 |  |  |  | standard_documents.id
3 | fluid_id |  | 流体ID | INTEGER |  | 〇 |  |  |  | fluids.id
4 | pipe_material_id |  | 管材ID | INTEGER |  | 〇 |  |  |  | pipe_materials.id
5 | work_location_id |  | 施工箇所ID | INTEGER |  | 〇 |  |  |  | work_locations.id
6 | painting_type_id |  | 塗装種別ID | INTEGER |  | 〇 |  |  |  | painting_types.id
7 | quantity_unit |  | 数量単位 | TEXT
8 | valid_from |  | 適用開始日 | DATE
9 | valid_to |  | 適用終了日 | DATE
10 | source_table |  | 原典表番号 | TEXT
11 | source_page |  | 原典ページ | TEXT
12 | remarks |  | 備考 | TEXT
テーブル一覧
| テーブル名 |  | labor_productivity_rules |  | R30-01 | [6 empty] | labor_productivity_rules | 991
| 論理名 |  | 歩掛・労務ルール
目的
最終的に数量から人工を算出する中心のEngineering Rule
主キー
id
参照されるテーブル
設計時考慮点
※
| 項目名 |  | 日本語 | データ型 | PK | FK | 必須 | 重複 | 初期値 | 参照先 | 備考
1 | id |  | 標準歩掛ID | INTEGER | 〇 |  | 〇 | 〇 |  |  | ENMA内部ID
2 | standard_document_id |  | 適用基準文書ID | INTEGER |  | 〇 |  |  |  | standard_documents.id
3 | work_type |  | 工種 | TEXT
4 | worker_type_id |  | 職種ID | INTEGER |  | 〇 |  |  |  | worker_types.id
5 | fluid_id |  | 流体ID | INTEGER |  | 〇 |  |  |  | fluids.id
6 | pipe_material_id |  | 管材ID | INTEGER |  | 〇 |  |  |  | pipe_materials.id
7 | pipe_size_id |  | 管サイズID | INTEGER |  | 〇 |  |  |  | pipe_sizes.id
8 | work_location_id |  | 施工箇所ID | INTEGER |  | 〇 |  |  |  | work_locations.id
9 | insulation_type_id |  | 保温種別ID | INTEGER |  | 〇 |  |  |  | insulation_types.id
10 | painting_type_id |  | 塗装種別ID | INTEGER |  | 〇 |  |  |  | painting_types.id
11 | quantity_unit |  | 数量単位 | TEXT
12 | labor_unit |  | 労務単位 | TEXT
13 | labor_quantity |  | 標準歩掛 | REAL
14 | valid_from |  | 適用開始日 | DATE
15 | valid_to |  | 適用終了日 | DATE
16 | source_table |  | 原典表番号 | TEXT
17 | source_page |  | 原典ページ | TEXT
18 | remarks |  | 備考 | TEXT
テーブル一覧
| テーブル名 |  | duct_thickness_rules |  | R40-01 | [6 empty] | duct_thickness_rules | 1040
| 論理名 |  | ダクト板厚選定ルール
目的
ダクトの形状、構造種別、材質、圧力区分および寸法条件に基づき、適用する板厚を選定するEngineering Ruleを管理する。
角形・丸形ダクトを共通のルール体系で扱い、仕様書等の根拠規定とのトレーサビリティを保持する。
主キー
id
参照されるテーブル
rule_evaluations
設計時考慮点
※角形ダクト・丸形ダクトを共通テーブルで管理する。
角形は原則として長辺寸法（LONG_SIDE）、丸形は直径（DIAMETER）等を size_basis で指定し、寸法範囲から板厚を選定する。
duct_shape と duct_construction_type は分離し、ROUNDであることのみを根拠としてSPIRALとは判定しない。
圧力区分・構造種別等がIFCから取得できない場合は推定値を直接確定値として使用せず、inference_results および
human_reviews による確認結果を入力条件として使用する。
規則の原典は standard_provision_id により standard_provisions へ紐付ける。
寸法境界の解釈を明確にするため min_inclusive、max_inclusive を保持する。
特記仕様等による複数ルールの競合に備え priority を保持する。
※size_basisは、LONG_SIDE(角形ダクトの長辺) NOMINAL_DIAMETER(呼称寸法・呼び径) GEOMETRY_DIAMETER(IFC Geometryから実測した直径)
| 項目名 |  | 日本語 | データ型 | PK | FK | 必須 | 重複 | 初期値 | 参照先 | 備考
1 | id |  | ID | INTEGER | ○ |  | ○ |  |  |  | 主キー、自動採番
2 | code |  | ルールコード | VARCHAR(100) |  |  | ○ |  |  |  | ルール識別用コード
3 | duct_shape |  | ダクト形状 | VARCHAR(30) |  |  | ○ |  |  |  | RECTANGULAR / ROUND
4 | duct_construction_type |  | ダクト構造種別 | VARCHAR(50) | [6 empty] | SPIRAL 等。形状とは分離して管理
5 | material |  | 材質 | VARCHAR(50) | [6 empty] | 亜鉛鉄板等。適用条件として必要な場合に使用
6 | pressure_class |  | 圧力区分 | VARCHAR(30) |  |  | ○ |  |  |  | LOW / HIGH_1 / HIGH_2 等
7 | size_basis |  | 寸法判定基準 | VARCHAR(30) |  |  | ○ |  |  |  | LONG_SIDE NOMINAL_DIAMETER GEOMETRY_DIAMETER等
8 | size_min_mm |  | 寸法下限(mm) | DECIMAL(10,3) | [6 empty] | 適用寸法範囲の下限
9 | size_max_mm |  | 寸法上限(mm) | DECIMAL(10,3) | [6 empty] | 適用寸法範囲の上限
10 | min_inclusive |  | 下限値を含む | BOOLEAN |  |  | ○ |  | FALSE |  | TRUEの場合、下限値を適用範囲に含む
11 | max_inclusive |  | 上限値を含む | BOOLEAN |  |  | ○ |  | TRUE |  | TRUEの場合、上限値を適用範囲に含む
12 | thickness_mm |  | 板厚(mm) | DECIMAL(6,3) |  |  | ○ |  |  |  | ルール適用結果となる板厚
13 | standard_provision_id |  | 根拠規定ID | INTEGER |  | ○ | ○ |  |  | standard_provisions.id | 板厚選定の根拠となる原典規定
14 | priority |  | 優先順位 | INTEGER |  |  | ○ |  | 100 |  | 競合ルールの適用優先順位
15 | notes |  | 備考 | TEXT | [6 empty] | 特記事項、例外条件等
16 | is_active |  | 有効フラグ | BOOLEAN |  |  | ○ |  | TRUE |  | 有効なルールか
17 | created_at |  | 作成日時 | DATETIME |  |  | ○ |  | CURRENT_TIMESTAMP
18 | updated_at |  | 更新日時 | DATETIME |  |  | ○ |  | CURRENT_TIMESTAMP
テーブル一覧
| テーブル名 |  | inference_results |  | I10-01 | [6 empty] | inference_results | 1089
| 論理名 |  | 推論結果
目的
主キー
id
参照されるテーブル
設計時考慮点
※previous_inference_idは自己FK
| 項目名 |  | 日本語 | データ型 | PK | FK | 必須 | 重複 | 初期値 | 参照先 | 備考
1 | id |  | 推論結果ID | INTEGER | ◯ |  | ◯ |  |  |  | ENMA内部ID、自動採番
2 | project_id |  | 案件ID | INTEGER |  | ◯ | ◯ |  |  | projects.id | (例)1
3 | ifc_element_id |  | IFC要素ID | INTEGER |  | ◯ | ◯ |  |  | ifc_elements.id | (例)#511のP30-01 ID
4 | inference_type |  | 推論種別 | VARCHAR(50) |  |  | ◯ |  |  |  | (例)WORK_LOCATION 等
5 | source_value |  | 推論前値 | TEXT | [6 empty] | (例)UNKNOWN 等。汎用性を優先
6 | inferred_value |  | 推論値 | TEXT | [6 empty] | (例)CEILING_VOID 等
7 | inference_method |  | 推論方法 | VARCHAR(50) |  |  | ◯ |  |  |  | (例)SPATIAL_RELATIONSHIP 等
8 | evidence_json |  | 推論根拠 | JSON | [6 empty] | 推論に使用した根拠情報(例)建築IFCとの空間関係
9 | confidence |  | 信頼度 | DECIMAL(5,4) | [6 empty] | 0.0000～1.0000を想定(例)0.85
10 | inference_status |  | 推論状態 | VARCHAR(30) |  |  | ◯ |  |  |  | (例)INFERRED, NEEDS_REVIEW 等
11 | previous_inference_id |  | 前回推論ID | INTEGER |  | ◯ |  |  |  | inference_results.id
12 | inferred_at |  | 推論日時 | DATETIME |  |  | ◯ |  |  |  | 推論を実行した日時
13 | is_active |  | 有効フラグ | BOOLEAN |  |  | ◯ |  | TRUE
14 | created_at |  | 作成日時 | DATETIME |  |  | ◯ |  | CURRENT_TIMESTAMP
15 | updated_at |  | 更新日時 | DATETIME |  |  |  |  | CURRENT_TIMESTAMP |  | SQLAlchemyのonupdateで更新
テーブル一覧
| テーブル名 |  | rule_evaluations |  | I10-02 | [6 empty] | rule_evaluations | 1134
| 論理名 |  | ルール評価履歴
目的
主キー
id
参照されるテーブル
設計時考慮点
※rule_id は、
カテゴリによって参照するRテーブルが変わってくる
参照方式はR系ルール共通化を検討した結果次のようになる。
rule_category = INSULATION(保温) の場合 rule_id =insulation_rules.id
rule_category = DUCT_THICKNESS(ダクト板厚)の場合 rule_id = duct_thickness_rules.id
| 項目名 |  | 日本語 | データ型 | PK | FK | 必須 | 重複 | 初期値 | 参照先 | 備考
1 | id |  | ルール評価履歴ID | INTEGER | ○ |  | ○ |  |  |  | ENMA内部ID、自動採番
2 | project_id |  | 案件ID | INTEGER |  | ○ | ○ |  |  | projects.id | 対象案件
3 | ifc_element_id |  | IFC要素ID | INTEGER |  | ○ | ○ |  |  | ifc_elements.id | #511を指す
4 | rule_category |  | ルールカテゴリ | VARCHAR(50) |  |  | ○ |  |  |  | INSULATION / DUCT_THICKNESS 等
5 | rule_id |  | 適用ルールID | INTEGER
6 | project_specification_id |  | 案件適用仕様ID | INTEGER |  | ○ | ○ |  |  | project_specifications.id | どの案件仕様を使ったか
7 | evaluation_status |  | 評価状態 | VARCHAR(30) |  |  | ○ |  |  |  | MATCHED等
8 | input_snapshot_json |  | 評価入力スナップショット | JSON |  |  | ○ |  |  |  | 評価時の入力条件
9 | decision_reason |  | 判定理由 | TEXT | [6 empty] | 人が読める判定理由
10 | previous_evaluation_id |  | 前回評価ID | INTEGER |  | ○ |  |  |  | rule_evaluations.id | 再評価時の履歴連結
11 | evaluated_at |  | 評価日時 | DATETIME |  |  | ○ |  |  |  | 実際に評価した日時
12 | is_active |  | 有効フラグ | BOOLEAN |  |  | ○ |  | TRUE |  | 現行運用との統一
13 | created_at |  | 作成日時 | DATETIME |  |  | ○ |  | CURRENT_TIMESTAMP
14 | updated_at |  | 更新日時 | DATETIME |  |  | ○ |  | CURRENT_TIMESTAMP |  | SQLAlchemyのonupdateで更新
テーブル一覧
| テーブル名 |  | human_reviews |  | I20-01 | [6 empty] | human_reviews | 1179
| 論理名 |  | 技術者確認履歴
目的
汎用的な技術者確認履歴を管理する
主キー
id
参照されるテーブル
設計時考慮点
※review_type は確認対象の種類を表す。
INFERENCE：推論結果に対する技術者確認
RULE_EVALUATION：ルール評価結果に対する技術者確認
※推論内容の種類（WORK_LOCATION、PIPE_MATERIAL等）は inference_results.inference_type で管理する。
※reviewed_byは、将来ユーザーマスタを作ったら、
reviewed_by_user_id → users.id へ移行可能
| 項目名 |  | 日本語 | データ型 | PK | FK | 必須 | 重複 | 初期値 | 参照先 | 備考
1 | id |  | 技術者確認履歴ID | INTEGER | ○ |  | ○
2 | project_id |  | 案件ID | INTEGER |  | ○ | ○ |  |  | projects.id | 案件単位の追跡
3 | ifc_element_id |  | IFC要素ID | INTEGER |  | ○ | ○ |  |  | ifc_elements.id | #511など
4 | inference_result_id |  | 推論結果ID | INTEGER |  | ○ |  |  |  | inference_results.id | 推論に対する確認の場合
5 | rule_evaluation_id |  | ルール評価ID | INTEGER |  | ○ |  |  |  | rule_evaluations.id | ルール評価に対する確認にも拡張可能
6 | review_type |  | 確認種別 | VARCHAR(50) |  |  | ○ |  |  |  | INFERENCE 等
7 | review_status |  | 確認状態 | VARCHAR(30) |  |  | ○ |  |  |  | PENDING / CONFIRMED / CORRECTED 等
8 | candidate_value |  | 確認前候補値 | TEXT | [6 empty] | ENMAが提示した値
9 | confirmed_value |  | 技術者確定値 | TEXT | [6 empty] | 人間が採用・修正した値
10 | review_reason |  | 確認理由 | TEXT | [6 empty] | なぜ人手確認が必要になったか
11 | review_comment |  | 確認コメント | TEXT | [6 empty] | 技術者の判断根拠・コメント
12 | reviewed_by |  | 確認者 | VARCHAR(100) | [6 empty] | 誰が確認したか。将来ユーザーマスタ化可能
13 | reviewed_at |  | 確認日時 | DATETIME | [6 empty] | 未確認中はNULL
14 | previous_review_id |  | 前回確認ID | INTEGER |  | ○ |  |  |  | human_reviews.id | 再確認・訂正履歴
15 | is_active |  | 有効フラグ | BOOLEAN |  |  | ○ |  | TRUE
16 | created_at |  | 作成日時 | DATETIME |  |  | ○
17 | updated_at |  | 更新日時 | DATETIME |  |  | ○
テーブル一覧
| テーブル名 |  | element_quantity_results |  | O10-01 | [6 empty] | element_quantity_results | 1226
| 論理名 |  | 要素別積算結果
目的
主キー
id
参照されるテーブル
設計時考慮点
※rule_id = どのEngineering Ruleか
rule_evaluation_id = そのRuleを今回ど入力条件で評価したのか
「規則」→「規則を適用した事実」→「その結果」に分離する
| 項目名 |  | 日本語 | データ型 | PK | FK | 必須 | 重複 | 初期値 | 参照先 | 備考
1 | id |  | ID | INTEGER | 〇 | [5 empty] | ENMA内部ID
2 | project_id |  | 案件ID | INTEGER | [6 empty] | どの案件か
3 | ifc_element_id |  | IFC要素ID | INTEGER | [6 empty] | Pへの逆引き(例)#511に対応するP30-01 ID
4 | quantity_type |  | 算出項目種別 | VARCHAR | [6 empty] | 何を算出したか (例)INSULATION_THICKNESS / DUCT_THICKNESS 等
5 | result_value |  | 算出値 | DECIMAL | [6 empty] | 結果 (例)40
6 | result_unit |  | 単位 | VARCHAR | [6 empty] | 単位 (例)mm
7 | rule_id |  | 適用ルールID | INTEGER | [6 empty] | rule_category により参照先Rテーブルを決定する論理参照
8 | rule_evaluation_id |  | ルール評価履歴ID | INTEGER |  | 〇 |  |  |  | rule_evaluations.id
9 | project_specification_id |  | 案件適用仕様ID | INTEGER | [6 empty] | Sへの逆引き (例)S30-01 ID
10 | decision_status |  | 判定状態 | VARCHAR | [6 empty] | 確定(DETERMINED)・推定・要確認など
11 | decision_reason |  | 判定理由 | TEXT | [6 empty] | 人間が読める説明
12 | created_at |  | 作成日時 | DATETIME |  |  |  |  | CURRENT_TIMESTAMP
13 | updated_at |  | 更新日時 | DATETIME |  |  |  |  | CURRENT_TIMESTAMP |  | SQLAlchemyのonupdateで更新
テーブル一覧
| テーブル名 |  | quantity_summaries |  | O20-01 | [6 empty] | quantity_summaries | 1270
| 論理名 |  | 集計結果
目的
主キー
id
参照されるテーブル
設計時考慮点
※
| 項目名 |  | 日本語 | データ型 | PK | FK | 必須 | 重複 | 初期値 | 参照先 | 備考
1 | id |  | ID | INTEGER | 〇 |  | 〇 | 〇 |  |  | ENMA内部ID
2
3
4
5
6
7
8
9
10
11
12
13
14
15
16
17
18
19
20
21
22 | created_at |  | 作成日時 | DATETIME |  |  |  |  | CURRENT_TIMESTAMP
23 | updated_at |  | 更新日時 | DATETIME |  |  |  |  | CURRENT_TIMESTAMP |  | SQLAlchemyのonupdateで更新
テーブル一覧
| テーブル名 |  | calculation_evidence |  | O30-01 | [6 empty] | calculation_evidence | 1324
| 論理名 |  | 計算根拠
目的
主キー
id
参照されるテーブル
設計時考慮点
※
| 項目名 |  | 日本語 | データ型 | PK | FK | 必須 | 重複 | 初期値 | 参照先 | 備考
1 | id |  | ID | INTEGER | 〇 |  | 〇 | 〇 |  |  | ENMA内部ID
2
3
4
5
6
7
8
9
10
11
12
13
14
15
16
17
18
19
20
21
22 | created_at |  | 作成日時 | DATETIME |  |  |  |  | CURRENT_TIMESTAMP
23 | updated_at |  | 更新日時 | DATETIME |  |  |  |  | CURRENT_TIMESTAMP |  | SQLAlchemyのonupdateで更新
テーブル一覧
テーブル名
論理名
目的
主キー
id
参照されるテーブル
設計時考慮点
※
| 項目名 |  | 日本語 | データ型 | PK | FK | 必須 | 重複 | 初期値 | 参照先 | 備考
1 | id |  | ID | INTEGER | 〇 |  | 〇 | 〇 |  |  | ENMA内部ID
2
3
4
5
6
7
8
9
10
11
12
13
14
15
16
17
18
19
20
21
22 | created_at |  | 作成日時 | DATETIME |  |  |  |  | CURRENT_TIMESTAMP
23 | updated_at |  | 更新日時 | DATETIME |  |  |  |  | CURRENT_TIMESTAMP |  | SQLAlchemyのonupdateで更新
テーブル一覧